## Grid
oak | plank 1 |  |  | pine | plank 1 |  |  | birch | plank 1
position | Width mm | Depth mm | area | position | Width mm | Depth mm | area | position | Width mm | Depth mm | area
5 | 48 | 20 | 960 | 5 | 43.2 | 18 | 777.6 | 5 | 38.4 | 16 | 614.4
10 | 46 | 22 | 1012 | 10 | 41.4 | 20 | 828 | 10 | 36.8 | 18 | 662.4
15 | 44 | 24 | 1056 | 15 | 39.6 | 22 | 871.2 | 15 | 35.2 | 20 | 704
20 | 42 | 26 | 1092 | 20 | 37.8 | 24 | 907.2 | 20 | 33.6 | 22 | 739.2
25 | 40 | 28 | 1120 | 25 | 36 | 26 | 936 | 25 | 32 | 24 | 768
30 | 38 | 30 | 1140 | 30 | 34.2 | 28 | 957.6 | 30 | 30.4 | 26 | 790.4
oak | plank 2 |  |  | pine | plank 2 |  |  | birch | plank 2
position | Width mm | Depth mm | area | position | Width mm | Depth mm | area | position | Width mm | Depth mm | Area
5 | 50 | 23 | 1150 | 5 | 45.2 | 21 | 949.2 | 5 | 40.4 | 19 | 767.6
10 | 48 | 25 | 1200 | 10 | 43.4 | 23 | 998.2 | 10 | 38.8 | 21 | 814.8
15 | 46 | 27 | 1242 | 15 | 41.6 | 25 | 1040 | 15 | 37.2 | 23 | 855.6
20 | 44 | 29 | 1276 | 20 | 39.8 | 27 | 1074.6 | 20 | 35.6 | 25 | 890
25 | 42 | 31 | 1302 | 25 | 38 | 29 | 1102 | 25 | 34 | 27 | 918
30 | 40 | 33 | 1320 | 30 | 36.2 | 31 | 1122.2 | 30 | 32.4 | 29 | 939.6

## Transposed
layers | 0
duty | 25% | 50% | 75% | 100%
input | 5 | 10 | 15 | 20
rise | 0.3 | 0.75 | 1.2 | 1.65
loss | 2.5 | 14.5 | 34.5 | 62.5 | drift +0.4
layers | 2
duty | 25% | 50% | 75% | 100%
input | 5 | 10 | 15 | 20
rise | 0.28 | 0.73 | 1.18 | 1.63
loss | 1 | 11.5 | 29 | 53.5
layers | 4
duty | 25% | 50% | 75% | 100%
input | 5 | 10 | 15 | 20
rise | 0.26 | 0.71 | 1.16 | 1.61
loss | -0.5 | 8.5 | 23.5 | 44.5

## Paired
Tilt |  |  | -5 |  |  | Tilt |  |  | 0
Fluid density (kg/m3) |  |  | 998.2 |  |  | Fluid density (kg/m3) |  |  | 998.2
Probe | h [mm] | h - h0 [mm] |  | dp [Pa] | p [Pa] | Probe | h [mm] | h - h0 [mm] |  | dp [Pa] | p [Pa]
in | 182 | 32 |  | 313.3 | 101638.3 | in | 176 | 26 |  | 254.5 | 101579.5
out | 171 | 21 |  | 205.6 | 101530.6 | out | 168 | 18 |  | 176.2 | 101501.2
1 | 158 | 8 |  | 78.3 | 101403.3 | 1 | 160 | 10 |  | 97.9 | 101422.9
3 | 146 | -4 |  | -39.2 | 101285.8 | 3 | 152 | 2 |  | 19.6 | 101344.6
5 | 139 | -11 |  | -107.7 | 101217.3 | 5 | 144 | -6 |  | -58.7 | 101266.3
ref | 150 | 0 |  | 0 | 101325 | ref | 150 | 0 |  | 0 | 101325
2 | 163 | 13 |  | 127.3 | 101452.3 | 2 | 156 | 6 |  | 58.7 | 101383.7

## Matrix
Rod temperature (°C) |  | time (min)
position (cm) | 0 | 1 | 2 | 3 | 4 | 5
5 | 77 | 70 | 64 | 57 | 50 | 43
10 | 67 | 61 | 56 | 50 | 44 | 39
15 | 58 | 54 | 49 | 45 | 40 | 35
20 | 51 | 48 | 44 | 40 | 36 | 33
25 | 46 | 43 | 40 | 36 | 33 | 30
30 | 41 | 39 | 36 | 33 | 31 | 28